## 요약
MIPI DSI v1.3.1 CTS — 공개 범위 기반 테스트 정리
MIPI 공식 페이지가 공개하는 v1.3.1 Receiver Protocol CTS와 Transmitter Protocol CTS 범위를 바탕으로, 공개된 DSI 기능 및 시험장비 coverage를 교차해 만든 실무용 체크리스트입니다. 공식 CTS 원문의 Test ID·Setup·Procedure·Pass/Fail criteria를 전사한 문서가 아니며 인증 판정에는 회원용 원문을 사용해야 합니다.
총 테스트 항목 |  | 송신기 (Tx) |  | 수신기 (Rx) |  | P0 핵심 항목
94 |  | 43 |  | 51 |  | 47
적용 항목 |  | 완료 |  | Pass |  | Fail
18 |  | 0 |  | 0 |  | 0
진행률 | 0% |  | 적용 여부, 상태, 결과는 ‘실행_체크리스트’에서 선택하세요. 조건부 항목은 기본값이 ‘검토 필요’입니다.
그룹별 항목 수
DUT | 그룹 | 항목 수 |  | DUT | 그룹 | 항목 수
Tx | 1. 패킷 구조/식별 | 7 |  | Rx | 1. 패킷 수신/식별 | 7
Tx | 2. 오류 보호 | 2 |  | Rx | 2. 오류 검출/보고 | 8
Tx | 3. Command Mode | 9 |  | Rx | 3. Command Mode/응답 | 12
Tx | 4. BTA/응답 | 4 |  | Rx | 4. BTA/버스 소유권 | 4
Tx | 5. Video Mode/타이밍 | 8 |  | Rx | 5. Video Mode/타이밍 | 7
Tx | 6. 픽셀 포맷/멀티 Lane | 6 |  | Rx | 6. 픽셀 포맷/멀티 Lane | 6
Tx | 7. 압축(선택) | 2 |  | Rx | 7. 압축(선택) | 2
Tx | 8. LP/HS/전력 상태 | 5 |  | Rx | 8. LP/HS/전력 상태 | 5
범위 해석
포함 | DSI 프로토콜: packet/header/footer, ECC/CRC, command/read/BTA, video mode, pixel packing, LP/HS 관련 protocol sequence
조건부 | Virtual Channel, EoTp, ULPS, read response, 특정 pixel format, 압축 등 DUT가 해당 기능을 지원할 때 적용
별도 검증 | D-PHY 전기적 특성·eye·jitter·voltage·PHY timing의 정량 합격 기준은 D-PHY CTS 영역으로 이 문서의 주 범위가 아님
공식 판정 | 회원용 MIPI CTS 원문의 Setup, Procedure, Results/Problems 및 Pass/Fail criteria로 최종 확인
Note on B13: 실행_체크리스트에서 ‘적용’으로 지정된 항목 중 상태가 ‘완료’인 항목의 비율입니다.

## 송신기_Tx
MIPI DSI v1.3.1 — 송신기(Host) Protocol 테스트
Host/SoC의 출력 스트림을 분석해 packet 생성, command/video sequence, timing 및 오류 보호가 올바른지 확인하는 관점입니다.
내부 ID는 공식 MIPI Test ID가 아닙니다. 적용 조건이 있는 행은 DUT capability 선언 및 회원용 CTS 원문으로 최종 적용 여부를 확인하세요.
내부 ID | 그룹 | 테스트 항목 | 간단한 설명 | 시험에서 확인할 것 | 적용 조건 | 우선순위 | 출처 URL
AI-TX-PKT-01 | 1. 패킷 구조/식별 | Short Packet 헤더 | Short Packet의 Data ID, 2-byte data field와 ECC를 생성한다. | Data Type·Virtual Channel·파라미터·ECC가 규정 형식으로 전송되는지 확인한다. | 공통 | P0 | https://www.mipi.org/specifications/dsi
AI-TX-PKT-02 | 1. 패킷 구조/식별 | Long Packet 헤더/푸터 | Long Packet의 Word Count, payload, CRC를 포함한 packet boundary를 생성한다. | Word Count와 실제 payload 길이가 일치하고 CRC 위치와 packet 종료가 정확한지 확인한다. | 공통 | P0 | https://www.mipi.org/specifications/dsi
AI-TX-PKT-03 | 1. 패킷 구조/식별 | Data Type 인코딩 | 명령·응답·비디오에 맞는 Data Type 값을 선택해 전송한다. | 지원 기능별 Data Type이 잘못 섞이거나 예약 값으로 전송되지 않는지 확인한다. | 공통 | P0 | https://www.synopsys.com/verification/verification-ip/mipi/mipi-dsi.html
AI-TX-PKT-04 | 1. 패킷 구조/식별 | Virtual Channel 인코딩 | 패킷의 Virtual Channel 식별자를 구성한다. | 선언된 VC 값이 모든 관련 패킷에서 일관되고 다른 논리 스트림과 혼선이 없는지 확인한다. | 복수 VC 지원 시 | P1 | https://www.mipi.org/specifications/dsi
AI-TX-PKT-05 | 1. 패킷 구조/식별 | 한 HS 구간 내 복수 패킷 | 하나의 High-Speed 전송 구간에서 여러 패킷을 연속 배치한다. | 각 packet boundary와 패킷 순서가 유지되고 중간 바이트 유실·삽입이 없는지 확인한다. | 지원 시 | P1 | https://www.synopsys.com/verification/verification-ip/mipi/mipi-dsi.html
AI-TX-PKT-06 | 1. 패킷 구조/식별 | End-of-Transmission Packet | EoTp가 활성화된 구성에서 전송 종료 패킷을 생성한다. | EoTp의 Data Type·내용·위치가 정확하고 다음 전송과 경계가 분명한지 확인한다. | EoTp 사용 시 | P1 | https://www.mipi.org/specifications/dsi
AI-TX-PKT-07 | 1. 패킷 구조/식별 | 예약/미지원 Data Type 억제 | 정상 동작 중 예약 또는 미지원 Data Type을 생성하지 않는다. | 설정 오류나 경계 조건에서도 불법 패킷이 링크로 출력되지 않는지 확인한다. | 공통 | P1 | https://cdn.teledynelecroy.com/files/pdf/envision_x84_datasheet.pdf
AI-TX-ERR-01 | 2. 오류 보호 | Header ECC 생성 | 모든 패킷 헤더에 대한 ECC를 계산한다. | 대표/경계 header 조합에서 계산된 ECC가 참조값과 일치하는지 확인한다. | 공통 | P0 | https://www.synopsys.com/verification/verification-ip/mipi/mipi-dsi.html
AI-TX-ERR-02 | 2. 오류 보호 | Payload CRC 생성 | Long Packet payload에 대한 16-bit CRC를 생성한다. | 빈도 높은 길이와 최소·최대 지원 길이에서 CRC가 참조 계산과 일치하는지 확인한다. | Long Packet | P0 | https://www.synopsys.com/verification/verification-ip/mipi/mipi-dsi.html
AI-TX-CMD-01 | 3. Command Mode | Generic Short Write | 0/1/2 parameter Generic Short Write를 전송한다. | parameter 수에 맞는 Data Type과 header data field가 선택되는지 확인한다. | Command Mode 지원 시 | P0 | https://www.mipi.org/specifications/dsi
AI-TX-CMD-02 | 3. Command Mode | Generic Long Write | 가변 길이 Generic Long Write payload를 전송한다. | Word Count·payload 순서·CRC가 정확하고 길이 경계에서 잘리지 않는지 확인한다. | Command Mode 지원 시 | P0 | https://www.mipi.org/specifications/dsi
AI-TX-CMD-03 | 3. Command Mode | Generic Read Request | 0/1/2 parameter Generic Read Request를 전송한다. | 요청 길이에 맞는 Data Type, 파라미터 및 뒤따르는 BTA가 정확한지 확인한다. | Read 지원 시 | P0 | https://www.mipi.org/specifications/dsi
AI-TX-CMD-04 | 3. Command Mode | DCS Short Write | 0/1 parameter DCS Short Write를 전송한다. | DCS command와 parameter가 올바른 short packet 형식으로 전달되는지 확인한다. | DCS 지원 시 | P0 | https://www.mipi.org/specifications/dsi
AI-TX-CMD-05 | 3. Command Mode | DCS Long Write | 여러 parameter를 포함하는 DCS Long Write를 전송한다. | command byte가 payload 선두에 있고 Word Count·CRC·payload 순서가 정확한지 확인한다. | DCS 지원 시 | P0 | https://www.mipi.org/specifications/dsi
AI-TX-CMD-06 | 3. Command Mode | DCS Read Request | DCS Read Request와 응답 수신 절차를 시작한다. | request packet, BTA 요청, 응답 대기 순서가 올바른지 확인한다. | DCS Read 지원 시 | P0 | https://www.mipi.org/specifications/dsi
AI-TX-CMD-07 | 3. Command Mode | Set Maximum Return Packet Size | 수신 가능한 최대 return packet 크기를 상대 장치에 알린다. | 설정값이 정확히 인코딩되고 후속 read response 길이 제한과 일치하는지 확인한다. | Read 지원 시 | P1 | https://www.mipi.org/specifications/dsi
AI-TX-CMD-08 | 3. Command Mode | Peripheral 제어 패킷 | Shutdown, Turn On, Color Mode 등 지원하는 제어 패킷을 전송한다. | 선택한 제어 명령의 Data Type과 parameter가 의도한 상태 전환을 일으키는지 확인한다. | 해당 명령 지원 시 | P1 | https://www.mipi.org/specifications/dsi
AI-TX-CMD-09 | 3. Command Mode | Command Mode Pixel Write | Memory Write 계열 DCS 명령으로 화면 픽셀 데이터를 전송한다. | 주소 설정 이후 pixel payload의 시작·계속 전송·종료가 올바른지 확인한다. | Command Mode Display | P1 | https://docs.amd.com/r/en-US/pg238-mipi-dsi-tx/Verification-Compliance-and-Interoperability
AI-TX-BTA-01 | 4. BTA/응답 | Bus Turn-Around 요청 | 읽기 또는 ACK 수신을 위해 버스 방향 전환을 요청한다. | 요청 시점과 lane ownership 전환이 정확하며 양쪽이 동시에 구동하지 않는지 확인한다. | Read/BTA 지원 시 | P0 | https://www.mipi.org/specifications/dsi
AI-TX-BTA-02 | 4. BTA/응답 | 응답 대기 윈도우 | BTA 후 상대 장치의 short/long response를 기다린다. | 응답 시작 전 버스를 재점유하지 않고 timeout 조건을 올바르게 처리하는지 확인한다. | Read/BTA 지원 시 | P1 | https://cdn.teledynelecroy.com/files/pdf/envision_x84_datasheet.pdf
AI-TX-BTA-03 | 4. BTA/응답 | ACK and Error Report 수신 | 상대 장치가 반환한 Acknowledge and Error Report를 해석한다. | 오류 비트가 원인별로 식별되어 상위 로직에 전달되고 정상 응답과 구분되는지 확인한다. | ACK/Error Report 지원 시 | P1 | https://www.mipi.org/specifications/dsi
AI-TX-BTA-04 | 4. BTA/응답 | Short/Long Read Response 수신 | Generic/DCS short 및 long read response를 수신한다. | 응답 Data Type·길이·CRC와 요청 간 대응이 정확한지 확인한다. | Read 지원 시 | P1 | https://www.mipi.org/specifications/dsi
AI-TX-VID-01 | 5. Video Mode/타이밍 | Non-Burst with Sync Pulses | HSS/HSE와 blanking 구간을 포함한 non-burst sync-pulse video를 전송한다. | HSA·HBP·active·HFP 구간과 line time이 설정값에 맞는지 확인한다. | 해당 Video Mode 지원 시 | P0 | https://cdn.teledynelecroy.com/files/pdf/envision_x84_datasheet.pdf
AI-TX-VID-02 | 5. Video Mode/타이밍 | Non-Burst with Sync Events | sync event 기반 non-burst video stream을 전송한다. | HSS 중심의 line sequence와 active/blanking 배치가 규정 순서인지 확인한다. | 해당 Video Mode 지원 시 | P0 | https://cdn.teledynelecroy.com/files/pdf/envision_x84_datasheet.pdf
AI-TX-VID-03 | 5. Video Mode/타이밍 | Burst Mode | active pixel을 burst로 보내고 나머지 line time을 blanking으로 유지한다. | burst 길이·전송률·line time과 blanking 시간이 설정값에 맞는지 확인한다. | Burst Mode 지원 시 | P0 | https://cdn.teledynelecroy.com/files/pdf/envision_x84_datasheet.pdf
AI-TX-VID-04 | 5. Video Mode/타이밍 | 수직 동기 시퀀스 | VSS/VSE 및 vertical back/front porch line sequence를 생성한다. | 프레임당 line 수와 VSA/VBP/VFP/active line 순서가 정확한지 확인한다. | Video Mode 지원 시 | P0 | https://cdn.teledynelecroy.com/files/pdf/envision_x84_datasheet.pdf
AI-TX-VID-05 | 5. Video Mode/타이밍 | 수평 동기 시퀀스 | 각 line의 HSS/HSE와 horizontal blanking을 생성한다. | 모든 line에서 동기 event 누락·중복이 없고 active pixel 위치가 일정한지 확인한다. | Video Mode 지원 시 | P0 | https://cdn.teledynelecroy.com/files/pdf/envision_x84_datasheet.pdf
AI-TX-VID-06 | 5. Video Mode/타이밍 | Blanking/Porch 구성 | H/V blanking과 front/back porch에 필요한 packet 또는 idle 시간을 배치한다. | 최소 timing, line/frame 총 길이 및 상대 장치 요구사항을 만족하는지 확인한다. | Video Mode 지원 시 | P1 | https://cdn.teledynelecroy.com/files/pdf/envision_x84_datasheet.pdf
AI-TX-VID-07 | 5. Video Mode/타이밍 | Null Packet/Blanking Packet | 필요한 경우 남는 전송 시간을 Null Packet 등으로 채운다. | Word Count와 CRC가 정확하고 active video로 오인되지 않는지 확인한다. | 사용 시 | P1 | https://cdn.teledynelecroy.com/files/pdf/envision_x84_datasheet.pdf
AI-TX-VID-08 | 5. Video Mode/타이밍 | 연속 프레임 안정성 | 여러 프레임을 연속 전송하며 packet/timing 일관성을 유지한다. | frame boundary, frame rate, 누락·중복 line과 장시간 drift가 없는지 확인한다. | Video Mode 지원 시 | P1 | https://docs.amd.com/r/en-US/pg238-mipi-dsi-tx/Verification-Compliance-and-Interoperability
AI-TX-PIX-01 | 6. 픽셀 포맷/멀티 Lane | RGB565 전송 | 16-bit RGB565 pixel stream을 패킹해 전송한다. | 색상 성분 bit 위치, pixel 순서, line payload 길이가 기준 영상과 일치하는지 확인한다. | RGB565 지원 시 | P1 | https://www.synopsys.com/verification/verification-ip/mipi/mipi-dsi.html
AI-TX-PIX-02 | 6. 픽셀 포맷/멀티 Lane | RGB666 Loosely Packed | 18-bit RGB666을 loosely packed 형식으로 전송한다. | padding bit와 성분 정렬, pixel 순서 및 Word Count가 정확한지 확인한다. | RGB666 Loose 지원 시 | P1 | https://www.synopsys.com/verification/verification-ip/mipi/mipi-dsi.html
AI-TX-PIX-03 | 6. 픽셀 포맷/멀티 Lane | RGB666 Packed | 18-bit RGB666을 packed 형식으로 전송한다. | 4-pixel 단위 packing 경계와 line 끝 정렬이 정확한지 확인한다. | RGB666 Packed 지원 시 | P1 | https://www.synopsys.com/verification/verification-ip/mipi/mipi-dsi.html
AI-TX-PIX-04 | 6. 픽셀 포맷/멀티 Lane | RGB888 전송 | 24-bit RGB888 pixel stream을 전송한다. | R/G/B byte 순서, pixel 순서와 line payload 길이가 기준 영상과 일치하는지 확인한다. | RGB888 지원 시 | P0 | https://www.synopsys.com/verification/verification-ip/mipi/mipi-dsi.html
AI-TX-PIX-05 | 6. 픽셀 포맷/멀티 Lane | 멀티 Lane Byte 분배 | packet byte stream을 활성 data lane 수에 맞게 분배한다. | lane별 byte 순서, 첫/마지막 byte 위치와 재조합 결과가 원 packet과 같은지 확인한다. | 2개 이상 Lane 지원 시 | P0 | https://docs.amd.com/r/en-US/pg238-mipi-dsi-tx/Verification-Compliance-and-Interoperability
AI-TX-PIX-06 | 6. 픽셀 포맷/멀티 Lane | Line 끝 Padding/정렬 | pixel packing 또는 lane 분배로 필요한 line 끝 정렬을 처리한다. | 불필요한 pixel이 표시되지 않고 Word Count 및 다음 packet 시작이 정확한지 확인한다. | 포맷/해상도 의존 | P1 | https://cdn.teledynelecroy.com/files/pdf/envision_x84_datasheet.pdf
AI-TX-CMP-01 | 7. 압축(선택) | DSC/PPS 설정 전송 | 지원 시 압축 스트림에 필요한 설정 또는 PPS 정보를 전송한다. | encoder 설정과 display decoder 설정이 일치하고 frame 적용 시점이 정확한지 확인한다. | DSC 지원 시 | P2 | https://www.mipi.org/specifications/dsi
AI-TX-CMP-02 | 7. 압축(선택) | Compressed Pixel Stream | 압축된 pixel stream을 정의된 packetization으로 전송한다. | slice/chunk 경계, Word Count, CRC와 복원 영상의 무결성을 확인한다. | DSC 지원 시 | P2 | https://www.mipi.org/specifications/dsi
AI-TX-PWR-01 | 8. LP/HS/전력 상태 | LPDT/Escape 전송 | Escape entry 후 Low-Power Data Transmission을 수행한다. | entry sequence, bit encoding, payload와 exit가 정확하고 상대 장치가 해석하는지 확인한다. | LPDT 지원 시 | P0 | https://cdn.teledynelecroy.com/files/pdf/envision_x84_datasheet.pdf
AI-TX-PWR-02 | 8. LP/HS/전력 상태 | HS 전송 진입/종료 | LP 상태에서 High-Speed 전송을 시작하고 다시 LP 상태로 복귀한다. | 전환 순서, 첫/마지막 protocol byte와 packet 경계가 손상되지 않는지 확인한다. | 공통 | P0 | https://cdn.teledynelecroy.com/files/pdf/envision_x84_datasheet.pdf
AI-TX-PWR-03 | 8. LP/HS/전력 상태 | Command/Video 전환 | 지원되는 구성에서 command traffic과 video traffic 사이를 전환한다. | 전환 중 미완료 packet, frame 손상 또는 잘못된 BTA가 발생하지 않는지 확인한다. | 두 Mode 모두 지원 시 | P1 | https://www.synopsys.com/verification/verification-ip/mipi/mipi-dsi.html
AI-TX-PWR-04 | 8. LP/HS/전력 상태 | ULPS 진입/복귀 | Ultra Low Power State로 진입한 뒤 정상 통신 상태로 복귀한다. | 진입·복귀 시퀀스와 복귀 후 첫 packet이 정상 수신되는지 확인한다. | ULPS 지원 시 | P1 | https://www.mipi.org/specifications/dsi
AI-TX-PWR-05 | 8. LP/HS/전력 상태 | Timeout/복구 | 응답 부재나 비정상 전환 후 송신 상태 머신을 복구한다. | 버스 고착 없이 규정된 timeout 처리를 수행하고 다음 정상 transaction이 가능한지 확인한다. | 오류 복구 지원 시 | P1 | https://docs.amd.com/r/en-US/pg238-mipi-dsi-tx/Verification-Compliance-and-Interoperability

## 수신기_Rx
MIPI DSI v1.3.1 — 수신기(Display/Peripheral) Protocol 테스트
시험기가 유효·오류 DSI traffic을 입력하고 Display/Peripheral의 수신, 오류 처리, BTA/read response 및 화면 결과를 확인하는 관점입니다.
내부 ID는 공식 MIPI Test ID가 아닙니다. 적용 조건이 있는 행은 DUT capability 선언 및 회원용 CTS 원문으로 최종 적용 여부를 확인하세요.
내부 ID | 그룹 | 테스트 항목 | 간단한 설명 | 시험에서 확인할 것 | 적용 조건 | 우선순위 | 출처 URL
AI-RX-PKT-01 | 1. 패킷 수신/식별 | Short Packet 파싱 | Short Packet header와 data field를 수신·해석한다. | Data Type·VC·파라미터가 정확히 복원되어 올바른 내부 기능으로 전달되는지 확인한다. | 공통 | P0 | https://www.mipi.org/specifications/dsi
AI-RX-PKT-02 | 1. 패킷 수신/식별 | Long Packet 파싱 | Word Count만큼 payload를 수신하고 CRC 및 packet 종료를 해석한다. | payload 경계, 첫/마지막 byte와 다음 packet 시작을 정확히 구분하는지 확인한다. | 공통 | P0 | https://www.mipi.org/specifications/dsi
AI-RX-PKT-03 | 1. 패킷 수신/식별 | Data Type 디코딩 | 수신 Data Type에 따라 command, response, pixel data를 분류한다. | 지원하는 모든 Data Type이 올바른 처리 경로로 전달되는지 확인한다. | 공통 | P0 | https://www.synopsys.com/verification/verification-ip/mipi/mipi-dsi.html
AI-RX-PKT-04 | 1. 패킷 수신/식별 | Virtual Channel 분리 | Virtual Channel별 패킷을 식별하고 대상 context로 전달한다. | VC 간 데이터 혼합·오인식이 없고 미지원 VC의 처리 정책이 일관적인지 확인한다. | 복수 VC 지원 시 | P1 | https://www.mipi.org/specifications/dsi
AI-RX-PKT-05 | 1. 패킷 수신/식별 | 한 HS 구간 내 복수 패킷 | 하나의 HS 구간에 연속된 여러 패킷을 수신한다. | 각 packet boundary를 유지하고 모든 패킷을 순서대로 전달하는지 확인한다. | 지원 시 | P1 | https://www.synopsys.com/verification/verification-ip/mipi/mipi-dsi.html
AI-RX-PKT-06 | 1. 패킷 수신/식별 | EoTp 수신 | End-of-Transmission Packet을 인식한다. | EoTp가 payload로 전달되지 않고 전송 종료 및 다음 상태 전이에 올바르게 반영되는지 확인한다. | EoTp 사용 시 | P1 | https://www.mipi.org/specifications/dsi
AI-RX-PKT-07 | 1. 패킷 수신/식별 | 예약/미지원 Data Type 처리 | 예약 또는 미지원 Data Type 수신 시 안전하게 처리한다. | 정상 데이터로 오인하지 않고 drop·ignore·오류 보고 중 선언한 정책을 수행하는지 확인한다. | 공통 | P1 | https://cdn.teledynelecroy.com/files/pdf/envision_x84_datasheet.pdf
AI-RX-ERR-01 | 2. 오류 검출/보고 | ECC 단일 비트 정정 | header에 단일 비트 오류가 있는 패킷을 수신한다. | 정정 가능한 오류를 올바르게 정정하고 packet 처리와 오류 상태를 규정대로 유지하는지 확인한다. | 공통 | P0 | https://www.synopsys.com/verification/verification-ip/mipi/mipi-dsi.html
AI-RX-ERR-02 | 2. 오류 검출/보고 | ECC 복수 비트 검출 | 정정 불가능한 header 오류를 포함한 패킷을 수신한다. | 오류 패킷을 정상 수용하지 않고 검출·폐기·보고 정책을 수행하는지 확인한다. | 공통 | P0 | https://www.synopsys.com/verification/verification-ip/mipi/mipi-dsi.html
AI-RX-ERR-03 | 2. 오류 검출/보고 | CRC 오류 검출 | payload 또는 CRC가 손상된 Long Packet을 수신한다. | CRC mismatch를 검출하고 손상 payload가 표시/명령 처리에 사용되지 않는지 확인한다. | Long Packet | P0 | https://www.synopsys.com/verification/verification-ip/mipi/mipi-dsi.html
AI-RX-ERR-04 | 2. 오류 검출/보고 | Word Count 불일치 | 선언된 Word Count와 실제 payload 길이가 다른 패킷을 수신한다. | underflow/overflow를 검출하고 다음 packet boundary를 안전하게 회복하는지 확인한다. | 공통 | P0 | https://cdn.teledynelecroy.com/files/pdf/envision_x84_datasheet.pdf
AI-RX-ERR-05 | 2. 오류 검출/보고 | 잘못된 Packet Sequence | video event 또는 command sequence 순서가 잘못된 스트림을 수신한다. | 상태 머신이 오류를 검출하고 이후 정상 frame/transaction으로 복구하는지 확인한다. | 공통 | P1 | https://cdn.teledynelecroy.com/files/pdf/envision_x84_datasheet.pdf
AI-RX-ERR-06 | 2. 오류 검출/보고 | 수신 Timeout | 불완전한 packet 또는 중단된 turnaround를 입력한다. | 무한 대기 없이 timeout을 발생시키고 lane/프로토콜 상태를 복구하는지 확인한다. | 공통 | P1 | https://docs.amd.com/r/en-US/pg238-mipi-dsi-tx/Verification-Compliance-and-Interoperability
AI-RX-ERR-07 | 2. 오류 검출/보고 | ACK and Error Report 생성 | 검출된 오류를 Acknowledge and Error Report로 반환한다. | 오류 원인에 대응하는 bit가 정확하고 BTA response packet 형식이 올바른지 확인한다. | Error Report 지원 시 | P1 | https://www.mipi.org/specifications/dsi
AI-RX-ERR-08 | 2. 오류 검출/보고 | 오류 후 정상 트래픽 복구 | 오류 패킷 뒤에 유효한 packet/frame을 연속 입력한다. | 오류가 다음 정상 transaction으로 전파되지 않고 정상 수신을 재개하는지 확인한다. | 공통 | P1 | https://docs.amd.com/r/en-US/pg238-mipi-dsi-tx/Verification-Compliance-and-Interoperability
AI-RX-CMD-01 | 3. Command Mode/응답 | Generic Short Write 수신 | 0/1/2 parameter Generic Short Write를 수신한다. | parameter 수별 Data Type과 값이 정확히 전달되고 잘못된 길이는 거부되는지 확인한다. | Command Mode 지원 시 | P0 | https://www.mipi.org/specifications/dsi
AI-RX-CMD-02 | 3. Command Mode/응답 | Generic Long Write 수신 | 가변 길이 Generic Long Write를 수신한다. | Word Count·payload·CRC 검증 후 전체 데이터가 순서대로 내부 로직에 전달되는지 확인한다. | Command Mode 지원 시 | P0 | https://www.mipi.org/specifications/dsi
AI-RX-CMD-03 | 3. Command Mode/응답 | Generic Read Request 처리 | 0/1/2 parameter Generic Read Request를 처리한다. | 요청에 대응하는 register/data를 선택하고 올바른 response 형태를 생성하는지 확인한다. | Read 지원 시 | P0 | https://www.mipi.org/specifications/dsi
AI-RX-CMD-04 | 3. Command Mode/응답 | DCS Short Write 수신 | 0/1 parameter DCS Short Write를 수신한다. | 명령 및 parameter가 DCS 처리부에 정확히 전달되고 상태 변화가 의도와 같은지 확인한다. | DCS 지원 시 | P0 | https://www.mipi.org/specifications/dsi
AI-RX-CMD-05 | 3. Command Mode/응답 | DCS Long Write 수신 | 여러 parameter의 DCS Long Write를 수신한다. | command byte·payload 길이·CRC를 검증하고 원자적으로 적용하는지 확인한다. | DCS 지원 시 | P0 | https://www.mipi.org/specifications/dsi
AI-RX-CMD-06 | 3. Command Mode/응답 | DCS Read Request 처리 | DCS Read Request에 맞는 상태/레지스터 데이터를 준비한다. | 지원/미지원 command를 구분하고 BTA 후 정확한 response를 생성하는지 확인한다. | DCS Read 지원 시 | P0 | https://www.mipi.org/specifications/dsi
AI-RX-CMD-07 | 3. Command Mode/응답 | Maximum Return Size 준수 | Host가 설정한 Maximum Return Packet Size를 저장·적용한다. | 응답 payload가 제한을 넘지 않고 필요한 경우 적절한 길이로 반환되는지 확인한다. | Read 지원 시 | P1 | https://www.mipi.org/specifications/dsi
AI-RX-CMD-08 | 3. Command Mode/응답 | Short Read Response 생성 | 1-byte 또는 2-byte Generic/DCS short response를 생성한다. | 응답 종류·Data Type·data field·ECC가 요청 및 데이터 길이와 일치하는지 확인한다. | Read 지원 시 | P0 | https://www.mipi.org/specifications/dsi
AI-RX-CMD-09 | 3. Command Mode/응답 | Long Read Response 생성 | 2 byte를 넘는 Generic/DCS long response를 생성한다. | Word Count·payload·CRC와 Maximum Return Size 준수가 정확한지 확인한다. | Long Read 지원 시 | P0 | https://www.mipi.org/specifications/dsi
AI-RX-CMD-10 | 3. Command Mode/응답 | Command Mode Pixel Write | Memory Write 계열 DCS payload를 frame memory에 반영한다. | 주소 window, pixel order, continue write와 마지막 pixel 처리가 정확한지 확인한다. | Command Mode Display | P1 | https://docs.amd.com/r/en-US/pg238-mipi-dsi-tx/Verification-Compliance-and-Interoperability
AI-RX-CMD-11 | 3. Command Mode/응답 | Peripheral 제어 명령 | Shutdown, Turn On, Color Mode 등 지원 명령을 처리한다. | 명령별 상태 전환과 ACK/오류 처리 및 이후 통신 가능 여부를 확인한다. | 해당 명령 지원 시 | P1 | https://www.mipi.org/specifications/dsi
AI-RX-CMD-12 | 3. Command Mode/응답 | 미지원 명령 처리 | 미지원 또는 잘못 구성된 command packet을 입력한다. | 오동작 없이 무시하거나 오류를 보고하고 기존 display 상태를 보존하는지 확인한다. | 공통 | P1 | https://cdn.teledynelecroy.com/files/pdf/envision_x84_datasheet.pdf
AI-RX-BTA-01 | 4. BTA/버스 소유권 | BTA 감지/소유권 획득 | Host의 BTA 요청 후 response transmitter로 전환한다. | lane contention 없이 정해진 순서로 버스 소유권을 획득하는지 확인한다. | Read/BTA 지원 시 | P0 | https://www.mipi.org/specifications/dsi
AI-RX-BTA-02 | 4. BTA/버스 소유권 | 응답 시작 Timing | BTA 이후 ACK 또는 read response 전송을 시작한다. | 응답 지연이 허용 범위에 있고 Host timeout 전에 시작되는지 확인한다. | Read/BTA 지원 시 | P1 | https://cdn.teledynelecroy.com/files/pdf/envision_x84_datasheet.pdf
AI-RX-BTA-03 | 4. BTA/버스 소유권 | Response 종료/반환 | response를 끝내고 버스 소유권을 Host로 반환한다. | 마지막 byte와 LP state 전환이 정확하고 다음 Host transaction을 방해하지 않는지 확인한다. | Read/BTA 지원 시 | P0 | https://www.mipi.org/specifications/dsi
AI-RX-BTA-04 | 4. BTA/버스 소유권 | 비정상 BTA 복구 | 중단되거나 잘못된 turnaround sequence를 입력한다. | 동시 구동이나 고착 없이 timeout 후 정상 receive mode로 복귀하는지 확인한다. | 오류 복구 지원 시 | P1 | https://docs.amd.com/r/en-US/pg238-mipi-dsi-tx/Verification-Compliance-and-Interoperability
AI-RX-VID-01 | 5. Video Mode/타이밍 | Non-Burst Sync Pulses 수신 | sync pulse 방식의 non-burst video stream을 수신한다. | HSA/HBP/active/HFP와 line boundary를 올바르게 해석하는지 확인한다. | 해당 Video Mode 지원 시 | P0 | https://cdn.teledynelecroy.com/files/pdf/envision_x84_datasheet.pdf
AI-RX-VID-02 | 5. Video Mode/타이밍 | Non-Burst Sync Events 수신 | sync event 방식의 non-burst video stream을 수신한다. | HSS event, blanking과 active pixel 위치를 정확히 복원하는지 확인한다. | 해당 Video Mode 지원 시 | P0 | https://cdn.teledynelecroy.com/files/pdf/envision_x84_datasheet.pdf
AI-RX-VID-03 | 5. Video Mode/타이밍 | Burst Mode 수신 | active pixel burst와 긴 blanking 구간을 수신한다. | burst 종료 후 line timing을 유지하고 다음 line/frame을 정상 인식하는지 확인한다. | Burst Mode 지원 시 | P0 | https://cdn.teledynelecroy.com/files/pdf/envision_x84_datasheet.pdf
AI-RX-VID-04 | 5. Video Mode/타이밍 | 수직 동기/Frame Boundary | VSS/VSE와 vertical porch를 이용해 frame boundary를 구성한다. | 프레임 line 수, active 영역 시작·끝과 frame rate가 설정값과 일치하는지 확인한다. | Video Mode 지원 시 | P0 | https://cdn.teledynelecroy.com/files/pdf/envision_x84_datasheet.pdf
AI-RX-VID-05 | 5. Video Mode/타이밍 | 수평 동기/Line Boundary | HSS/HSE 및 line packet sequence를 해석한다. | 누락·중복 line 없이 active pixel이 올바른 line 위치에 기록되는지 확인한다. | Video Mode 지원 시 | P0 | https://cdn.teledynelecroy.com/files/pdf/envision_x84_datasheet.pdf
AI-RX-VID-06 | 5. Video Mode/타이밍 | Blanking/Null Packet 처리 | blanking interval과 Null Packet을 비표시 데이터로 처리한다. | blanking payload가 화면에 나타나지 않고 line/frame timing만 유지되는지 확인한다. | Video Mode 지원 시 | P1 | https://cdn.teledynelecroy.com/files/pdf/envision_x84_datasheet.pdf
AI-RX-VID-07 | 5. Video Mode/타이밍 | 연속 프레임 안정성 | 동일하거나 변화하는 영상을 여러 프레임 연속 수신한다. | frame drop·repeat·tear, line drift와 장시간 상태 누적 오류가 없는지 확인한다. | Video Mode 지원 시 | P1 | https://docs.amd.com/r/en-US/pg238-mipi-dsi-tx/Verification-Compliance-and-Interoperability
AI-RX-PIX-01 | 6. 픽셀 포맷/멀티 Lane | RGB565 Unpack | RGB565 pixel payload를 unpack해 표시 경로로 전달한다. | 성분 bit 위치와 pixel 순서가 golden image와 일치하는지 확인한다. | RGB565 지원 시 | P1 | https://www.synopsys.com/verification/verification-ip/mipi/mipi-dsi.html
AI-RX-PIX-02 | 6. 픽셀 포맷/멀티 Lane | RGB666 Loosely Packed Unpack | loosely packed RGB666을 18-bit pixel로 복원한다. | padding bit 처리, 색상 성분과 line 끝 정렬이 정확한지 확인한다. | RGB666 Loose 지원 시 | P1 | https://www.synopsys.com/verification/verification-ip/mipi/mipi-dsi.html
AI-RX-PIX-03 | 6. 픽셀 포맷/멀티 Lane | RGB666 Packed Unpack | packed RGB666 byte stream을 pixel로 복원한다. | 4-pixel packing 경계와 line 끝의 부분 그룹 처리가 정확한지 확인한다. | RGB666 Packed 지원 시 | P1 | https://www.synopsys.com/verification/verification-ip/mipi/mipi-dsi.html
AI-RX-PIX-04 | 6. 픽셀 포맷/멀티 Lane | RGB888 Unpack | RGB888 byte stream을 24-bit pixel로 복원한다. | R/G/B byte 순서, pixel 순서와 line stride가 golden image와 일치하는지 확인한다. | RGB888 지원 시 | P0 | https://www.synopsys.com/verification/verification-ip/mipi/mipi-dsi.html
AI-RX-PIX-05 | 6. 픽셀 포맷/멀티 Lane | 멀티 Lane Byte 재조합 | 여러 data lane의 byte stream을 원래 packet 순서로 재조합한다. | lane별 첫 byte, round-robin 순서와 packet 끝에서 유실·중복이 없는지 확인한다. | 2개 이상 Lane 지원 시 | P0 | https://docs.amd.com/r/en-US/pg238-mipi-dsi-tx/Verification-Compliance-and-Interoperability
AI-RX-PIX-06 | 6. 픽셀 포맷/멀티 Lane | Padding/Line 끝 처리 | pixel packing과 lane 분배에 따른 line 끝 정렬을 처리한다. | padding을 pixel로 표시하지 않고 다음 line 첫 pixel이 정확한지 확인한다. | 포맷/해상도 의존 | P1 | https://cdn.teledynelecroy.com/files/pdf/envision_x84_datasheet.pdf
AI-RX-CMP-01 | 7. 압축(선택) | DSC/PPS 적용 | 수신한 압축 설정 또는 PPS를 decoder 구성에 반영한다. | 설정값, 적용 frame과 encoder/decoder 조합이 일치하는지 확인한다. | DSC 지원 시 | P2 | https://www.mipi.org/specifications/dsi
AI-RX-CMP-02 | 7. 압축(선택) | Compressed Pixel Stream 복원 | 압축된 pixel payload를 수신해 복원한다. | slice/chunk boundary, 오류 처리와 복원 영상의 무결성을 확인한다. | DSC 지원 시 | P2 | https://www.mipi.org/specifications/dsi
AI-RX-PWR-01 | 8. LP/HS/전력 상태 | LPDT/Escape 수신 | Escape sequence와 Low-Power Data Transmission을 수신한다. | entry, bit decoding, payload와 exit를 정확히 인식하고 명령 경로로 전달하는지 확인한다. | LPDT 지원 시 | P0 | https://cdn.teledynelecroy.com/files/pdf/envision_x84_datasheet.pdf
AI-RX-PWR-02 | 8. LP/HS/전력 상태 | HS 진입/종료 인식 | 상대 장치의 High-Speed 전송 시작과 종료를 인식한다. | 첫 protocol byte부터 마지막 byte까지 누락 없이 capture하고 LP 상태로 복귀하는지 확인한다. | 공통 | P0 | https://cdn.teledynelecroy.com/files/pdf/envision_x84_datasheet.pdf
AI-RX-PWR-03 | 8. LP/HS/전력 상태 | Command/Video 전환 수용 | command traffic과 video traffic의 전환을 수용한다. | 전환 중 기존 frame/command 상태를 안전하게 마감하고 새 mode를 정상 처리하는지 확인한다. | 두 Mode 모두 지원 시 | P1 | https://www.synopsys.com/verification/verification-ip/mipi/mipi-dsi.html
AI-RX-PWR-04 | 8. LP/HS/전력 상태 | ULPS 진입/복귀 수용 | Ultra Low Power State 요청을 수용하고 exit 후 수신을 재개한다. | ULPS 동안 잘못된 처리 없이 유지되고 exit 후 첫 packet을 정상 수신하는지 확인한다. | ULPS 지원 시 | P1 | https://www.mipi.org/specifications/dsi
AI-RX-PWR-05 | 8. LP/HS/전력 상태 | 비정상 전환 복구 | 불완전한 LP/HS 전환 또는 중단된 transmission을 입력한다. | 상태 고착 없이 timeout·오류 처리 후 다음 정상 transmission을 수신하는지 확인한다. | 오류 복구 지원 시 | P1 | https://docs.amd.com/r/en-US/pg238-mipi-dsi-tx/Verification-Compliance-and-Interoperability

## 실행_체크리스트
MIPI DSI v1.3.1 — 실행 체크리스트
적용 여부·상태·결과·담당자·증적·비고를 편집해 프로젝트 시험 진행표로 사용할 수 있습니다. 필터와 틀 고정을 적용했습니다.
조건부 기능은 ‘검토 필요’가 기본값입니다. 제품 capability와 공식 CTS 원문을 대조한 뒤 ‘적용’ 또는 ‘비적용’으로 확정하세요.
내부 ID | DUT 역할 | 그룹 | 테스트 항목 | 간단한 설명 | 시험에서 확인할 것 | 적용 조건 | 우선순위 | 적용 여부 | 상태 | 결과 | 담당자 | 증적/로그 | 비고 | 출처 URL
AI-TX-PKT-01 | 송신기 (Tx) | 1. 패킷 구조/식별 | Short Packet 헤더 | Short Packet의 Data ID, 2-byte data field와 ECC를 생성한다. | Data Type·Virtual Channel·파라미터·ECC가 규정 형식으로 전송되는지 확인한다. | 공통 | P0 | 적용 | 미실행 | 미판정 |  |  |  | https://www.mipi.org/specifications/dsi
AI-TX-PKT-02 | 송신기 (Tx) | 1. 패킷 구조/식별 | Long Packet 헤더/푸터 | Long Packet의 Word Count, payload, CRC를 포함한 packet boundary를 생성한다. | Word Count와 실제 payload 길이가 일치하고 CRC 위치와 packet 종료가 정확한지 확인한다. | 공통 | P0 | 적용 | 미실행 | 미판정 |  |  |  | https://www.mipi.org/specifications/dsi
AI-TX-PKT-03 | 송신기 (Tx) | 1. 패킷 구조/식별 | Data Type 인코딩 | 명령·응답·비디오에 맞는 Data Type 값을 선택해 전송한다. | 지원 기능별 Data Type이 잘못 섞이거나 예약 값으로 전송되지 않는지 확인한다. | 공통 | P0 | 적용 | 미실행 | 미판정 |  |  |  | https://www.synopsys.com/verification/verification-ip/mipi/mipi-dsi.html
AI-TX-PKT-04 | 송신기 (Tx) | 1. 패킷 구조/식별 | Virtual Channel 인코딩 | 패킷의 Virtual Channel 식별자를 구성한다. | 선언된 VC 값이 모든 관련 패킷에서 일관되고 다른 논리 스트림과 혼선이 없는지 확인한다. | 복수 VC 지원 시 | P1 | 검토 필요 | 미실행 | 미판정 |  |  |  | https://www.mipi.org/specifications/dsi
AI-TX-PKT-05 | 송신기 (Tx) | 1. 패킷 구조/식별 | 한 HS 구간 내 복수 패킷 | 하나의 High-Speed 전송 구간에서 여러 패킷을 연속 배치한다. | 각 packet boundary와 패킷 순서가 유지되고 중간 바이트 유실·삽입이 없는지 확인한다. | 지원 시 | P1 | 검토 필요 | 미실행 | 미판정 |  |  |  | https://www.synopsys.com/verification/verification-ip/mipi/mipi-dsi.html
AI-TX-PKT-06 | 송신기 (Tx) | 1. 패킷 구조/식별 | End-of-Transmission Packet | EoTp가 활성화된 구성에서 전송 종료 패킷을 생성한다. | EoTp의 Data Type·내용·위치가 정확하고 다음 전송과 경계가 분명한지 확인한다. | EoTp 사용 시 | P1 | 검토 필요 | 미실행 | 미판정 |  |  |  | https://www.mipi.org/specifications/dsi
AI-TX-PKT-07 | 송신기 (Tx) | 1. 패킷 구조/식별 | 예약/미지원 Data Type 억제 | 정상 동작 중 예약 또는 미지원 Data Type을 생성하지 않는다. | 설정 오류나 경계 조건에서도 불법 패킷이 링크로 출력되지 않는지 확인한다. | 공통 | P1 | 적용 | 미실행 | 미판정 |  |  |  | https://cdn.teledynelecroy.com/files/pdf/envision_x84_datasheet.pdf
AI-TX-ERR-01 | 송신기 (Tx) | 2. 오류 보호 | Header ECC 생성 | 모든 패킷 헤더에 대한 ECC를 계산한다. | 대표/경계 header 조합에서 계산된 ECC가 참조값과 일치하는지 확인한다. | 공통 | P0 | 적용 | 미실행 | 미판정 |  |  |  | https://www.synopsys.com/verification/verification-ip/mipi/mipi-dsi.html
AI-TX-ERR-02 | 송신기 (Tx) | 2. 오류 보호 | Payload CRC 생성 | Long Packet payload에 대한 16-bit CRC를 생성한다. | 빈도 높은 길이와 최소·최대 지원 길이에서 CRC가 참조 계산과 일치하는지 확인한다. | Long Packet | P0 | 검토 필요 | 미실행 | 미판정 |  |  |  | https://www.synopsys.com/verification/verification-ip/mipi/mipi-dsi.html
AI-TX-CMD-01 | 송신기 (Tx) | 3. Command Mode | Generic Short Write | 0/1/2 parameter Generic Short Write를 전송한다. | parameter 수에 맞는 Data Type과 header data field가 선택되는지 확인한다. | Command Mode 지원 시 | P0 | 검토 필요 | 미실행 | 미판정 |  |  |  | https://www.mipi.org/specifications/dsi
AI-TX-CMD-02 | 송신기 (Tx) | 3. Command Mode | Generic Long Write | 가변 길이 Generic Long Write payload를 전송한다. | Word Count·payload 순서·CRC가 정확하고 길이 경계에서 잘리지 않는지 확인한다. | Command Mode 지원 시 | P0 | 검토 필요 | 미실행 | 미판정 |  |  |  | https://www.mipi.org/specifications/dsi
AI-TX-CMD-03 | 송신기 (Tx) | 3. Command Mode | Generic Read Request | 0/1/2 parameter Generic Read Request를 전송한다. | 요청 길이에 맞는 Data Type, 파라미터 및 뒤따르는 BTA가 정확한지 확인한다. | Read 지원 시 | P0 | 검토 필요 | 미실행 | 미판정 |  |  |  | https://www.mipi.org/specifications/dsi
AI-TX-CMD-04 | 송신기 (Tx) | 3. Command Mode | DCS Short Write | 0/1 parameter DCS Short Write를 전송한다. | DCS command와 parameter가 올바른 short packet 형식으로 전달되는지 확인한다. | DCS 지원 시 | P0 | 검토 필요 | 미실행 | 미판정 |  |  |  | https://www.mipi.org/specifications/dsi
AI-TX-CMD-05 | 송신기 (Tx) | 3. Command Mode | DCS Long Write | 여러 parameter를 포함하는 DCS Long Write를 전송한다. | command byte가 payload 선두에 있고 Word Count·CRC·payload 순서가 정확한지 확인한다. | DCS 지원 시 | P0 | 검토 필요 | 미실행 | 미판정 |  |  |  | https://www.mipi.org/specifications/dsi
AI-TX-CMD-06 | 송신기 (Tx) | 3. Command Mode | DCS Read Request | DCS Read Request와 응답 수신 절차를 시작한다. | request packet, BTA 요청, 응답 대기 순서가 올바른지 확인한다. | DCS Read 지원 시 | P0 | 검토 필요 | 미실행 | 미판정 |  |  |  | https://www.mipi.org/specifications/dsi
AI-TX-CMD-07 | 송신기 (Tx) | 3. Command Mode | Set Maximum Return Packet Size | 수신 가능한 최대 return packet 크기를 상대 장치에 알린다. | 설정값이 정확히 인코딩되고 후속 read response 길이 제한과 일치하는지 확인한다. | Read 지원 시 | P1 | 검토 필요 | 미실행 | 미판정 |  |  |  | https://www.mipi.org/specifications/dsi
AI-TX-CMD-08 | 송신기 (Tx) | 3. Command Mode | Peripheral 제어 패킷 | Shutdown, Turn On, Color Mode 등 지원하는 제어 패킷을 전송한다. | 선택한 제어 명령의 Data Type과 parameter가 의도한 상태 전환을 일으키는지 확인한다. | 해당 명령 지원 시 | P1 | 검토 필요 | 미실행 | 미판정 |  |  |  | https://www.mipi.org/specifications/dsi
AI-TX-CMD-09 | 송신기 (Tx) | 3. Command Mode | Command Mode Pixel Write | Memory Write 계열 DCS 명령으로 화면 픽셀 데이터를 전송한다. | 주소 설정 이후 pixel payload의 시작·계속 전송·종료가 올바른지 확인한다. | Command Mode Display | P1 | 검토 필요 | 미실행 | 미판정 |  |  |  | https://docs.amd.com/r/en-US/pg238-mipi-dsi-tx/Verification-Compliance-and-Interoperability
AI-TX-BTA-01 | 송신기 (Tx) | 4. BTA/응답 | Bus Turn-Around 요청 | 읽기 또는 ACK 수신을 위해 버스 방향 전환을 요청한다. | 요청 시점과 lane ownership 전환이 정확하며 양쪽이 동시에 구동하지 않는지 확인한다. | Read/BTA 지원 시 | P0 | 검토 필요 | 미실행 | 미판정 |  |  |  | https://www.mipi.org/specifications/dsi
AI-TX-BTA-02 | 송신기 (Tx) | 4. BTA/응답 | 응답 대기 윈도우 | BTA 후 상대 장치의 short/long response를 기다린다. | 응답 시작 전 버스를 재점유하지 않고 timeout 조건을 올바르게 처리하는지 확인한다. | Read/BTA 지원 시 | P1 | 검토 필요 | 미실행 | 미판정 |  |  |  | https://cdn.teledynelecroy.com/files/pdf/envision_x84_datasheet.pdf
AI-TX-BTA-03 | 송신기 (Tx) | 4. BTA/응답 | ACK and Error Report 수신 | 상대 장치가 반환한 Acknowledge and Error Report를 해석한다. | 오류 비트가 원인별로 식별되어 상위 로직에 전달되고 정상 응답과 구분되는지 확인한다. | ACK/Error Report 지원 시 | P1 | 검토 필요 | 미실행 | 미판정 |  |  |  | https://www.mipi.org/specifications/dsi
AI-TX-BTA-04 | 송신기 (Tx) | 4. BTA/응답 | Short/Long Read Response 수신 | Generic/DCS short 및 long read response를 수신한다. | 응답 Data Type·길이·CRC와 요청 간 대응이 정확한지 확인한다. | Read 지원 시 | P1 | 검토 필요 | 미실행 | 미판정 |  |  |  | https://www.mipi.org/specifications/dsi
AI-TX-VID-01 | 송신기 (Tx) | 5. Video Mode/타이밍 | Non-Burst with Sync Pulses | HSS/HSE와 blanking 구간을 포함한 non-burst sync-pulse video를 전송한다. | HSA·HBP·active·HFP 구간과 line time이 설정값에 맞는지 확인한다. | 해당 Video Mode 지원 시 | P0 | 검토 필요 | 미실행 | 미판정 |  |  |  | https://cdn.teledynelecroy.com/files/pdf/envision_x84_datasheet.pdf
AI-TX-VID-02 | 송신기 (Tx) | 5. Video Mode/타이밍 | Non-Burst with Sync Events | sync event 기반 non-burst video stream을 전송한다. | HSS 중심의 line sequence와 active/blanking 배치가 규정 순서인지 확인한다. | 해당 Video Mode 지원 시 | P0 | 검토 필요 | 미실행 | 미판정 |  |  |  | https://cdn.teledynelecroy.com/files/pdf/envision_x84_datasheet.pdf
AI-TX-VID-03 | 송신기 (Tx) | 5. Video Mode/타이밍 | Burst Mode | active pixel을 burst로 보내고 나머지 line time을 blanking으로 유지한다. | burst 길이·전송률·line time과 blanking 시간이 설정값에 맞는지 확인한다. | Burst Mode 지원 시 | P0 | 검토 필요 | 미실행 | 미판정 |  |  |  | https://cdn.teledynelecroy.com/files/pdf/envision_x84_datasheet.pdf
AI-TX-VID-04 | 송신기 (Tx) | 5. Video Mode/타이밍 | 수직 동기 시퀀스 | VSS/VSE 및 vertical back/front porch line sequence를 생성한다. | 프레임당 line 수와 VSA/VBP/VFP/active line 순서가 정확한지 확인한다. | Video Mode 지원 시 | P0 | 검토 필요 | 미실행 | 미판정 |  |  |  | https://cdn.teledynelecroy.com/files/pdf/envision_x84_datasheet.pdf
AI-TX-VID-05 | 송신기 (Tx) | 5. Video Mode/타이밍 | 수평 동기 시퀀스 | 각 line의 HSS/HSE와 horizontal blanking을 생성한다. | 모든 line에서 동기 event 누락·중복이 없고 active pixel 위치가 일정한지 확인한다. | Video Mode 지원 시 | P0 | 검토 필요 | 미실행 | 미판정 |  |  |  | https://cdn.teledynelecroy.com/files/pdf/envision_x84_datasheet.pdf
AI-TX-VID-06 | 송신기 (Tx) | 5. Video Mode/타이밍 | Blanking/Porch 구성 | H/V blanking과 front/back porch에 필요한 packet 또는 idle 시간을 배치한다. | 최소 timing, line/frame 총 길이 및 상대 장치 요구사항을 만족하는지 확인한다. | Video Mode 지원 시 | P1 | 검토 필요 | 미실행 | 미판정 |  |  |  | https://cdn.teledynelecroy.com/files/pdf/envision_x84_datasheet.pdf
AI-TX-VID-07 | 송신기 (Tx) | 5. Video Mode/타이밍 | Null Packet/Blanking Packet | 필요한 경우 남는 전송 시간을 Null Packet 등으로 채운다. | Word Count와 CRC가 정확하고 active video로 오인되지 않는지 확인한다. | 사용 시 | P1 | 검토 필요 | 미실행 | 미판정 |  |  |  | https://cdn.teledynelecroy.com/files/pdf/envision_x84_datasheet.pdf
AI-TX-VID-08 | 송신기 (Tx) | 5. Video Mode/타이밍 | 연속 프레임 안정성 | 여러 프레임을 연속 전송하며 packet/timing 일관성을 유지한다. | frame boundary, frame rate, 누락·중복 line과 장시간 drift가 없는지 확인한다. | Video Mode 지원 시 | P1 | 검토 필요 | 미실행 | 미판정 |  |  |  | https://docs.amd.com/r/en-US/pg238-mipi-dsi-tx/Verification-Compliance-and-Interoperability
AI-TX-PIX-01 | 송신기 (Tx) | 6. 픽셀 포맷/멀티 Lane | RGB565 전송 | 16-bit RGB565 pixel stream을 패킹해 전송한다. | 색상 성분 bit 위치, pixel 순서, line payload 길이가 기준 영상과 일치하는지 확인한다. | RGB565 지원 시 | P1 | 검토 필요 | 미실행 | 미판정 |  |  |  | https://www.synopsys.com/verification/verification-ip/mipi/mipi-dsi.html
AI-TX-PIX-02 | 송신기 (Tx) | 6. 픽셀 포맷/멀티 Lane | RGB666 Loosely Packed | 18-bit RGB666을 loosely packed 형식으로 전송한다. | padding bit와 성분 정렬, pixel 순서 및 Word Count가 정확한지 확인한다. | RGB666 Loose 지원 시 | P1 | 검토 필요 | 미실행 | 미판정 |  |  |  | https://www.synopsys.com/verification/verification-ip/mipi/mipi-dsi.html
AI-TX-PIX-03 | 송신기 (Tx) | 6. 픽셀 포맷/멀티 Lane | RGB666 Packed | 18-bit RGB666을 packed 형식으로 전송한다. | 4-pixel 단위 packing 경계와 line 끝 정렬이 정확한지 확인한다. | RGB666 Packed 지원 시 | P1 | 검토 필요 | 미실행 | 미판정 |  |  |  | https://www.synopsys.com/verification/verification-ip/mipi/mipi-dsi.html
AI-TX-PIX-04 | 송신기 (Tx) | 6. 픽셀 포맷/멀티 Lane | RGB888 전송 | 24-bit RGB888 pixel stream을 전송한다. | R/G/B byte 순서, pixel 순서와 line payload 길이가 기준 영상과 일치하는지 확인한다. | RGB888 지원 시 | P0 | 검토 필요 | 미실행 | 미판정 |  |  |  | https://www.synopsys.com/verification/verification-ip/mipi/mipi-dsi.html
AI-TX-PIX-05 | 송신기 (Tx) | 6. 픽셀 포맷/멀티 Lane | 멀티 Lane Byte 분배 | packet byte stream을 활성 data lane 수에 맞게 분배한다. | lane별 byte 순서, 첫/마지막 byte 위치와 재조합 결과가 원 packet과 같은지 확인한다. | 2개 이상 Lane 지원 시 | P0 | 검토 필요 | 미실행 | 미판정 |  |  |  | https://docs.amd.com/r/en-US/pg238-mipi-dsi-tx/Verification-Compliance-and-Interoperability
AI-TX-PIX-06 | 송신기 (Tx) | 6. 픽셀 포맷/멀티 Lane | Line 끝 Padding/정렬 | pixel packing 또는 lane 분배로 필요한 line 끝 정렬을 처리한다. | 불필요한 pixel이 표시되지 않고 Word Count 및 다음 packet 시작이 정확한지 확인한다. | 포맷/해상도 의존 | P1 | 검토 필요 | 미실행 | 미판정 |  |  |  | https://cdn.teledynelecroy.com/files/pdf/envision_x84_datasheet.pdf
AI-TX-CMP-01 | 송신기 (Tx) | 7. 압축(선택) | DSC/PPS 설정 전송 | 지원 시 압축 스트림에 필요한 설정 또는 PPS 정보를 전송한다. | encoder 설정과 display decoder 설정이 일치하고 frame 적용 시점이 정확한지 확인한다. | DSC 지원 시 | P2 | 검토 필요 | 미실행 | 미판정 |  |  |  | https://www.mipi.org/specifications/dsi
AI-TX-CMP-02 | 송신기 (Tx) | 7. 압축(선택) | Compressed Pixel Stream | 압축된 pixel stream을 정의된 packetization으로 전송한다. | slice/chunk 경계, Word Count, CRC와 복원 영상의 무결성을 확인한다. | DSC 지원 시 | P2 | 검토 필요 | 미실행 | 미판정 |  |  |  | https://www.mipi.org/specifications/dsi
AI-TX-PWR-01 | 송신기 (Tx) | 8. LP/HS/전력 상태 | LPDT/Escape 전송 | Escape entry 후 Low-Power Data Transmission을 수행한다. | entry sequence, bit encoding, payload와 exit가 정확하고 상대 장치가 해석하는지 확인한다. | LPDT 지원 시 | P0 | 검토 필요 | 미실행 | 미판정 |  |  |  | https://cdn.teledynelecroy.com/files/pdf/envision_x84_datasheet.pdf
AI-TX-PWR-02 | 송신기 (Tx) | 8. LP/HS/전력 상태 | HS 전송 진입/종료 | LP 상태에서 High-Speed 전송을 시작하고 다시 LP 상태로 복귀한다. | 전환 순서, 첫/마지막 protocol byte와 packet 경계가 손상되지 않는지 확인한다. | 공통 | P0 | 적용 | 미실행 | 미판정 |  |  |  | https://cdn.teledynelecroy.com/files/pdf/envision_x84_datasheet.pdf
AI-TX-PWR-03 | 송신기 (Tx) | 8. LP/HS/전력 상태 | Command/Video 전환 | 지원되는 구성에서 command traffic과 video traffic 사이를 전환한다. | 전환 중 미완료 packet, frame 손상 또는 잘못된 BTA가 발생하지 않는지 확인한다. | 두 Mode 모두 지원 시 | P1 | 검토 필요 | 미실행 | 미판정 |  |  |  | https://www.synopsys.com/verification/verification-ip/mipi/mipi-dsi.html
AI-TX-PWR-04 | 송신기 (Tx) | 8. LP/HS/전력 상태 | ULPS 진입/복귀 | Ultra Low Power State로 진입한 뒤 정상 통신 상태로 복귀한다. | 진입·복귀 시퀀스와 복귀 후 첫 packet이 정상 수신되는지 확인한다. | ULPS 지원 시 | P1 | 검토 필요 | 미실행 | 미판정 |  |  |  | https://www.mipi.org/specifications/dsi
AI-TX-PWR-05 | 송신기 (Tx) | 8. LP/HS/전력 상태 | Timeout/복구 | 응답 부재나 비정상 전환 후 송신 상태 머신을 복구한다. | 버스 고착 없이 규정된 timeout 처리를 수행하고 다음 정상 transaction이 가능한지 확인한다. | 오류 복구 지원 시 | P1 | 검토 필요 | 미실행 | 미판정 |  |  |  | https://docs.amd.com/r/en-US/pg238-mipi-dsi-tx/Verification-Compliance-and-Interoperability
AI-RX-PKT-01 | 수신기 (Rx) | 1. 패킷 수신/식별 | Short Packet 파싱 | Short Packet header와 data field를 수신·해석한다. | Data Type·VC·파라미터가 정확히 복원되어 올바른 내부 기능으로 전달되는지 확인한다. | 공통 | P0 | 적용 | 미실행 | 미판정 |  |  |  | https://www.mipi.org/specifications/dsi
AI-RX-PKT-02 | 수신기 (Rx) | 1. 패킷 수신/식별 | Long Packet 파싱 | Word Count만큼 payload를 수신하고 CRC 및 packet 종료를 해석한다. | payload 경계, 첫/마지막 byte와 다음 packet 시작을 정확히 구분하는지 확인한다. | 공통 | P0 | 적용 | 미실행 | 미판정 |  |  |  | https://www.mipi.org/specifications/dsi
AI-RX-PKT-03 | 수신기 (Rx) | 1. 패킷 수신/식별 | Data Type 디코딩 | 수신 Data Type에 따라 command, response, pixel data를 분류한다. | 지원하는 모든 Data Type이 올바른 처리 경로로 전달되는지 확인한다. | 공통 | P0 | 적용 | 미실행 | 미판정 |  |  |  | https://www.synopsys.com/verification/verification-ip/mipi/mipi-dsi.html
AI-RX-PKT-04 | 수신기 (Rx) | 1. 패킷 수신/식별 | Virtual Channel 분리 | Virtual Channel별 패킷을 식별하고 대상 context로 전달한다. | VC 간 데이터 혼합·오인식이 없고 미지원 VC의 처리 정책이 일관적인지 확인한다. | 복수 VC 지원 시 | P1 | 검토 필요 | 미실행 | 미판정 |  |  |  | https://www.mipi.org/specifications/dsi
AI-RX-PKT-05 | 수신기 (Rx) | 1. 패킷 수신/식별 | 한 HS 구간 내 복수 패킷 | 하나의 HS 구간에 연속된 여러 패킷을 수신한다. | 각 packet boundary를 유지하고 모든 패킷을 순서대로 전달하는지 확인한다. | 지원 시 | P1 | 검토 필요 | 미실행 | 미판정 |  |  |  | https://www.synopsys.com/verification/verification-ip/mipi/mipi-dsi.html
AI-RX-PKT-06 | 수신기 (Rx) | 1. 패킷 수신/식별 | EoTp 수신 | End-of-Transmission Packet을 인식한다. | EoTp가 payload로 전달되지 않고 전송 종료 및 다음 상태 전이에 올바르게 반영되는지 확인한다. | EoTp 사용 시 | P1 | 검토 필요 | 미실행 | 미판정 |  |  |  | https://www.mipi.org/specifications/dsi
AI-RX-PKT-07 | 수신기 (Rx) | 1. 패킷 수신/식별 | 예약/미지원 Data Type 처리 | 예약 또는 미지원 Data Type 수신 시 안전하게 처리한다. | 정상 데이터로 오인하지 않고 drop·ignore·오류 보고 중 선언한 정책을 수행하는지 확인한다. | 공통 | P1 | 적용 | 미실행 | 미판정 |  |  |  | https://cdn.teledynelecroy.com/files/pdf/envision_x84_datasheet.pdf
AI-RX-ERR-01 | 수신기 (Rx) | 2. 오류 검출/보고 | ECC 단일 비트 정정 | header에 단일 비트 오류가 있는 패킷을 수신한다. | 정정 가능한 오류를 올바르게 정정하고 packet 처리와 오류 상태를 규정대로 유지하는지 확인한다. | 공통 | P0 | 적용 | 미실행 | 미판정 |  |  |  | https://www.synopsys.com/verification/verification-ip/mipi/mipi-dsi.html
AI-RX-ERR-02 | 수신기 (Rx) | 2. 오류 검출/보고 | ECC 복수 비트 검출 | 정정 불가능한 header 오류를 포함한 패킷을 수신한다. | 오류 패킷을 정상 수용하지 않고 검출·폐기·보고 정책을 수행하는지 확인한다. | 공통 | P0 | 적용 | 미실행 | 미판정 |  |  |  | https://www.synopsys.com/verification/verification-ip/mipi/mipi-dsi.html
AI-RX-ERR-03 | 수신기 (Rx) | 2. 오류 검출/보고 | CRC 오류 검출 | payload 또는 CRC가 손상된 Long Packet을 수신한다. | CRC mismatch를 검출하고 손상 payload가 표시/명령 처리에 사용되지 않는지 확인한다. | Long Packet | P0 | 검토 필요 | 미실행 | 미판정 |  |  |  | https://www.synopsys.com/verification/verification-ip/mipi/mipi-dsi.html
AI-RX-ERR-04 | 수신기 (Rx) | 2. 오류 검출/보고 | Word Count 불일치 | 선언된 Word Count와 실제 payload 길이가 다른 패킷을 수신한다. | underflow/overflow를 검출하고 다음 packet boundary를 안전하게 회복하는지 확인한다. | 공통 | P0 | 적용 | 미실행 | 미판정 |  |  |  | https://cdn.teledynelecroy.com/files/pdf/envision_x84_datasheet.pdf
AI-RX-ERR-05 | 수신기 (Rx) | 2. 오류 검출/보고 | 잘못된 Packet Sequence | video event 또는 command sequence 순서가 잘못된 스트림을 수신한다. | 상태 머신이 오류를 검출하고 이후 정상 frame/transaction으로 복구하는지 확인한다. | 공통 | P1 | 적용 | 미실행 | 미판정 |  |  |  | https://cdn.teledynelecroy.com/files/pdf/envision_x84_datasheet.pdf
AI-RX-ERR-06 | 수신기 (Rx) | 2. 오류 검출/보고 | 수신 Timeout | 불완전한 packet 또는 중단된 turnaround를 입력한다. | 무한 대기 없이 timeout을 발생시키고 lane/프로토콜 상태를 복구하는지 확인한다. | 공통 | P1 | 적용 | 미실행 | 미판정 |  |  |  | https://docs.amd.com/r/en-US/pg238-mipi-dsi-tx/Verification-Compliance-and-Interoperability
AI-RX-ERR-07 | 수신기 (Rx) | 2. 오류 검출/보고 | ACK and Error Report 생성 | 검출된 오류를 Acknowledge and Error Report로 반환한다. | 오류 원인에 대응하는 bit가 정확하고 BTA response packet 형식이 올바른지 확인한다. | Error Report 지원 시 | P1 | 검토 필요 | 미실행 | 미판정 |  |  |  | https://www.mipi.org/specifications/dsi
AI-RX-ERR-08 | 수신기 (Rx) | 2. 오류 검출/보고 | 오류 후 정상 트래픽 복구 | 오류 패킷 뒤에 유효한 packet/frame을 연속 입력한다. | 오류가 다음 정상 transaction으로 전파되지 않고 정상 수신을 재개하는지 확인한다. | 공통 | P1 | 적용 | 미실행 | 미판정 |  |  |  | https://docs.amd.com/r/en-US/pg238-mipi-dsi-tx/Verification-Compliance-and-Interoperability
AI-RX-CMD-01 | 수신기 (Rx) | 3. Command Mode/응답 | Generic Short Write 수신 | 0/1/2 parameter Generic Short Write를 수신한다. | parameter 수별 Data Type과 값이 정확히 전달되고 잘못된 길이는 거부되는지 확인한다. | Command Mode 지원 시 | P0 | 검토 필요 | 미실행 | 미판정 |  |  |  | https://www.mipi.org/specifications/dsi
AI-RX-CMD-02 | 수신기 (Rx) | 3. Command Mode/응답 | Generic Long Write 수신 | 가변 길이 Generic Long Write를 수신한다. | Word Count·payload·CRC 검증 후 전체 데이터가 순서대로 내부 로직에 전달되는지 확인한다. | Command Mode 지원 시 | P0 | 검토 필요 | 미실행 | 미판정 |  |  |  | https://www.mipi.org/specifications/dsi
AI-RX-CMD-03 | 수신기 (Rx) | 3. Command Mode/응답 | Generic Read Request 처리 | 0/1/2 parameter Generic Read Request를 처리한다. | 요청에 대응하는 register/data를 선택하고 올바른 response 형태를 생성하는지 확인한다. | Read 지원 시 | P0 | 검토 필요 | 미실행 | 미판정 |  |  |  | https://www.mipi.org/specifications/dsi
AI-RX-CMD-04 | 수신기 (Rx) | 3. Command Mode/응답 | DCS Short Write 수신 | 0/1 parameter DCS Short Write를 수신한다. | 명령 및 parameter가 DCS 처리부에 정확히 전달되고 상태 변화가 의도와 같은지 확인한다. | DCS 지원 시 | P0 | 검토 필요 | 미실행 | 미판정 |  |  |  | https://www.mipi.org/specifications/dsi
AI-RX-CMD-05 | 수신기 (Rx) | 3. Command Mode/응답 | DCS Long Write 수신 | 여러 parameter의 DCS Long Write를 수신한다. | command byte·payload 길이·CRC를 검증하고 원자적으로 적용하는지 확인한다. | DCS 지원 시 | P0 | 검토 필요 | 미실행 | 미판정 |  |  |  | https://www.mipi.org/specifications/dsi
AI-RX-CMD-06 | 수신기 (Rx) | 3. Command Mode/응답 | DCS Read Request 처리 | DCS Read Request에 맞는 상태/레지스터 데이터를 준비한다. | 지원/미지원 command를 구분하고 BTA 후 정확한 response를 생성하는지 확인한다. | DCS Read 지원 시 | P0 | 검토 필요 | 미실행 | 미판정 |  |  |  | https://www.mipi.org/specifications/dsi
AI-RX-CMD-07 | 수신기 (Rx) | 3. Command Mode/응답 | Maximum Return Size 준수 | Host가 설정한 Maximum Return Packet Size를 저장·적용한다. | 응답 payload가 제한을 넘지 않고 필요한 경우 적절한 길이로 반환되는지 확인한다. | Read 지원 시 | P1 | 검토 필요 | 미실행 | 미판정 |  |  |  | https://www.mipi.org/specifications/dsi
AI-RX-CMD-08 | 수신기 (Rx) | 3. Command Mode/응답 | Short Read Response 생성 | 1-byte 또는 2-byte Generic/DCS short response를 생성한다. | 응답 종류·Data Type·data field·ECC가 요청 및 데이터 길이와 일치하는지 확인한다. | Read 지원 시 | P0 | 검토 필요 | 미실행 | 미판정 |  |  |  | https://www.mipi.org/specifications/dsi
AI-RX-CMD-09 | 수신기 (Rx) | 3. Command Mode/응답 | Long Read Response 생성 | 2 byte를 넘는 Generic/DCS long response를 생성한다. | Word Count·payload·CRC와 Maximum Return Size 준수가 정확한지 확인한다. | Long Read 지원 시 | P0 | 검토 필요 | 미실행 | 미판정 |  |  |  | https://www.mipi.org/specifications/dsi
AI-RX-CMD-10 | 수신기 (Rx) | 3. Command Mode/응답 | Command Mode Pixel Write | Memory Write 계열 DCS payload를 frame memory에 반영한다. | 주소 window, pixel order, continue write와 마지막 pixel 처리가 정확한지 확인한다. | Command Mode Display | P1 | 검토 필요 | 미실행 | 미판정 |  |  |  | https://docs.amd.com/r/en-US/pg238-mipi-dsi-tx/Verification-Compliance-and-Interoperability
AI-RX-CMD-11 | 수신기 (Rx) | 3. Command Mode/응답 | Peripheral 제어 명령 | Shutdown, Turn On, Color Mode 등 지원 명령을 처리한다. | 명령별 상태 전환과 ACK/오류 처리 및 이후 통신 가능 여부를 확인한다. | 해당 명령 지원 시 | P1 | 검토 필요 | 미실행 | 미판정 |  |  |  | https://www.mipi.org/specifications/dsi
AI-RX-CMD-12 | 수신기 (Rx) | 3. Command Mode/응답 | 미지원 명령 처리 | 미지원 또는 잘못 구성된 command packet을 입력한다. | 오동작 없이 무시하거나 오류를 보고하고 기존 display 상태를 보존하는지 확인한다. | 공통 | P1 | 적용 | 미실행 | 미판정 |  |  |  | https://cdn.teledynelecroy.com/files/pdf/envision_x84_datasheet.pdf
AI-RX-BTA-01 | 수신기 (Rx) | 4. BTA/버스 소유권 | BTA 감지/소유권 획득 | Host의 BTA 요청 후 response transmitter로 전환한다. | lane contention 없이 정해진 순서로 버스 소유권을 획득하는지 확인한다. | Read/BTA 지원 시 | P0 | 검토 필요 | 미실행 | 미판정 |  |  |  | https://www.mipi.org/specifications/dsi
AI-RX-BTA-02 | 수신기 (Rx) | 4. BTA/버스 소유권 | 응답 시작 Timing | BTA 이후 ACK 또는 read response 전송을 시작한다. | 응답 지연이 허용 범위에 있고 Host timeout 전에 시작되는지 확인한다. | Read/BTA 지원 시 | P1 | 검토 필요 | 미실행 | 미판정 |  |  |  | https://cdn.teledynelecroy.com/files/pdf/envision_x84_datasheet.pdf
AI-RX-BTA-03 | 수신기 (Rx) | 4. BTA/버스 소유권 | Response 종료/반환 | response를 끝내고 버스 소유권을 Host로 반환한다. | 마지막 byte와 LP state 전환이 정확하고 다음 Host transaction을 방해하지 않는지 확인한다. | Read/BTA 지원 시 | P0 | 검토 필요 | 미실행 | 미판정 |  |  |  | https://www.mipi.org/specifications/dsi
AI-RX-BTA-04 | 수신기 (Rx) | 4. BTA/버스 소유권 | 비정상 BTA 복구 | 중단되거나 잘못된 turnaround sequence를 입력한다. | 동시 구동이나 고착 없이 timeout 후 정상 receive mode로 복귀하는지 확인한다. | 오류 복구 지원 시 | P1 | 검토 필요 | 미실행 | 미판정 |  |  |  | https://docs.amd.com/r/en-US/pg238-mipi-dsi-tx/Verification-Compliance-and-Interoperability
AI-RX-VID-01 | 수신기 (Rx) | 5. Video Mode/타이밍 | Non-Burst Sync Pulses 수신 | sync pulse 방식의 non-burst video stream을 수신한다. | HSA/HBP/active/HFP와 line boundary를 올바르게 해석하는지 확인한다. | 해당 Video Mode 지원 시 | P0 | 검토 필요 | 미실행 | 미판정 |  |  |  | https://cdn.teledynelecroy.com/files/pdf/envision_x84_datasheet.pdf
AI-RX-VID-02 | 수신기 (Rx) | 5. Video Mode/타이밍 | Non-Burst Sync Events 수신 | sync event 방식의 non-burst video stream을 수신한다. | HSS event, blanking과 active pixel 위치를 정확히 복원하는지 확인한다. | 해당 Video Mode 지원 시 | P0 | 검토 필요 | 미실행 | 미판정 |  |  |  | https://cdn.teledynelecroy.com/files/pdf/envision_x84_datasheet.pdf
AI-RX-VID-03 | 수신기 (Rx) | 5. Video Mode/타이밍 | Burst Mode 수신 | active pixel burst와 긴 blanking 구간을 수신한다. | burst 종료 후 line timing을 유지하고 다음 line/frame을 정상 인식하는지 확인한다. | Burst Mode 지원 시 | P0 | 검토 필요 | 미실행 | 미판정 |  |  |  | https://cdn.teledynelecroy.com/files/pdf/envision_x84_datasheet.pdf
AI-RX-VID-04 | 수신기 (Rx) | 5. Video Mode/타이밍 | 수직 동기/Frame Boundary | VSS/VSE와 vertical porch를 이용해 frame boundary를 구성한다. | 프레임 line 수, active 영역 시작·끝과 frame rate가 설정값과 일치하는지 확인한다. | Video Mode 지원 시 | P0 | 검토 필요 | 미실행 | 미판정 |  |  |  | https://cdn.teledynelecroy.com/files/pdf/envision_x84_datasheet.pdf
AI-RX-VID-05 | 수신기 (Rx) | 5. Video Mode/타이밍 | 수평 동기/Line Boundary | HSS/HSE 및 line packet sequence를 해석한다. | 누락·중복 line 없이 active pixel이 올바른 line 위치에 기록되는지 확인한다. | Video Mode 지원 시 | P0 | 검토 필요 | 미실행 | 미판정 |  |  |  | https://cdn.teledynelecroy.com/files/pdf/envision_x84_datasheet.pdf
AI-RX-VID-06 | 수신기 (Rx) | 5. Video Mode/타이밍 | Blanking/Null Packet 처리 | blanking interval과 Null Packet을 비표시 데이터로 처리한다. | blanking payload가 화면에 나타나지 않고 line/frame timing만 유지되는지 확인한다. | Video Mode 지원 시 | P1 | 검토 필요 | 미실행 | 미판정 |  |  |  | https://cdn.teledynelecroy.com/files/pdf/envision_x84_datasheet.pdf
AI-RX-VID-07 | 수신기 (Rx) | 5. Video Mode/타이밍 | 연속 프레임 안정성 | 동일하거나 변화하는 영상을 여러 프레임 연속 수신한다. | frame drop·repeat·tear, line drift와 장시간 상태 누적 오류가 없는지 확인한다. | Video Mode 지원 시 | P1 | 검토 필요 | 미실행 | 미판정 |  |  |  | https://docs.amd.com/r/en-US/pg238-mipi-dsi-tx/Verification-Compliance-and-Interoperability
AI-RX-PIX-01 | 수신기 (Rx) | 6. 픽셀 포맷/멀티 Lane | RGB565 Unpack | RGB565 pixel payload를 unpack해 표시 경로로 전달한다. | 성분 bit 위치와 pixel 순서가 golden image와 일치하는지 확인한다. | RGB565 지원 시 | P1 | 검토 필요 | 미실행 | 미판정 |  |  |  | https://www.synopsys.com/verification/verification-ip/mipi/mipi-dsi.html
AI-RX-PIX-02 | 수신기 (Rx) | 6. 픽셀 포맷/멀티 Lane | RGB666 Loosely Packed Unpack | loosely packed RGB666을 18-bit pixel로 복원한다. | padding bit 처리, 색상 성분과 line 끝 정렬이 정확한지 확인한다. | RGB666 Loose 지원 시 | P1 | 검토 필요 | 미실행 | 미판정 |  |  |  | https://www.synopsys.com/verification/verification-ip/mipi/mipi-dsi.html
AI-RX-PIX-03 | 수신기 (Rx) | 6. 픽셀 포맷/멀티 Lane | RGB666 Packed Unpack | packed RGB666 byte stream을 pixel로 복원한다. | 4-pixel packing 경계와 line 끝의 부분 그룹 처리가 정확한지 확인한다. | RGB666 Packed 지원 시 | P1 | 검토 필요 | 미실행 | 미판정 |  |  |  | https://www.synopsys.com/verification/verification-ip/mipi/mipi-dsi.html
AI-RX-PIX-04 | 수신기 (Rx) | 6. 픽셀 포맷/멀티 Lane | RGB888 Unpack | RGB888 byte stream을 24-bit pixel로 복원한다. | R/G/B byte 순서, pixel 순서와 line stride가 golden image와 일치하는지 확인한다. | RGB888 지원 시 | P0 | 검토 필요 | 미실행 | 미판정 |  |  |  | https://www.synopsys.com/verification/verification-ip/mipi/mipi-dsi.html
AI-RX-PIX-05 | 수신기 (Rx) | 6. 픽셀 포맷/멀티 Lane | 멀티 Lane Byte 재조합 | 여러 data lane의 byte stream을 원래 packet 순서로 재조합한다. | lane별 첫 byte, round-robin 순서와 packet 끝에서 유실·중복이 없는지 확인한다. | 2개 이상 Lane 지원 시 | P0 | 검토 필요 | 미실행 | 미판정 |  |  |  | https://docs.amd.com/r/en-US/pg238-mipi-dsi-tx/Verification-Compliance-and-Interoperability
AI-RX-PIX-06 | 수신기 (Rx) | 6. 픽셀 포맷/멀티 Lane | Padding/Line 끝 처리 | pixel packing과 lane 분배에 따른 line 끝 정렬을 처리한다. | padding을 pixel로 표시하지 않고 다음 line 첫 pixel이 정확한지 확인한다. | 포맷/해상도 의존 | P1 | 검토 필요 | 미실행 | 미판정 |  |  |  | https://cdn.teledynelecroy.com/files/pdf/envision_x84_datasheet.pdf
AI-RX-CMP-01 | 수신기 (Rx) | 7. 압축(선택) | DSC/PPS 적용 | 수신한 압축 설정 또는 PPS를 decoder 구성에 반영한다. | 설정값, 적용 frame과 encoder/decoder 조합이 일치하는지 확인한다. | DSC 지원 시 | P2 | 검토 필요 | 미실행 | 미판정 |  |  |  | https://www.mipi.org/specifications/dsi
AI-RX-CMP-02 | 수신기 (Rx) | 7. 압축(선택) | Compressed Pixel Stream 복원 | 압축된 pixel payload를 수신해 복원한다. | slice/chunk boundary, 오류 처리와 복원 영상의 무결성을 확인한다. | DSC 지원 시 | P2 | 검토 필요 | 미실행 | 미판정 |  |  |  | https://www.mipi.org/specifications/dsi
AI-RX-PWR-01 | 수신기 (Rx) | 8. LP/HS/전력 상태 | LPDT/Escape 수신 | Escape sequence와 Low-Power Data Transmission을 수신한다. | entry, bit decoding, payload와 exit를 정확히 인식하고 명령 경로로 전달하는지 확인한다. | LPDT 지원 시 | P0 | 검토 필요 | 미실행 | 미판정 |  |  |  | https://cdn.teledynelecroy.com/files/pdf/envision_x84_datasheet.pdf
AI-RX-PWR-02 | 수신기 (Rx) | 8. LP/HS/전력 상태 | HS 진입/종료 인식 | 상대 장치의 High-Speed 전송 시작과 종료를 인식한다. | 첫 protocol byte부터 마지막 byte까지 누락 없이 capture하고 LP 상태로 복귀하는지 확인한다. | 공통 | P0 | 적용 | 미실행 | 미판정 |  |  |  | https://cdn.teledynelecroy.com/files/pdf/envision_x84_datasheet.pdf
AI-RX-PWR-03 | 수신기 (Rx) | 8. LP/HS/전력 상태 | Command/Video 전환 수용 | command traffic과 video traffic의 전환을 수용한다. | 전환 중 기존 frame/command 상태를 안전하게 마감하고 새 mode를 정상 처리하는지 확인한다. | 두 Mode 모두 지원 시 | P1 | 검토 필요 | 미실행 | 미판정 |  |  |  | https://www.synopsys.com/verification/verification-ip/mipi/mipi-dsi.html
AI-RX-PWR-04 | 수신기 (Rx) | 8. LP/HS/전력 상태 | ULPS 진입/복귀 수용 | Ultra Low Power State 요청을 수용하고 exit 후 수신을 재개한다. | ULPS 동안 잘못된 처리 없이 유지되고 exit 후 첫 packet을 정상 수신하는지 확인한다. | ULPS 지원 시 | P1 | 검토 필요 | 미실행 | 미판정 |  |  |  | https://www.mipi.org/specifications/dsi
AI-RX-PWR-05 | 수신기 (Rx) | 8. LP/HS/전력 상태 | 비정상 전환 복구 | 불완전한 LP/HS 전환 또는 중단된 transmission을 입력한다. | 상태 고착 없이 timeout·오류 처리 후 다음 정상 transmission을 수신하는지 확인한다. | 오류 복구 지원 시 | P1 | 검토 필요 | 미실행 | 미판정 |  |  |  | https://docs.amd.com/r/en-US/pg238-mipi-dsi-tx/Verification-Compliance-and-Interoperability

## 범위_출처
범위, 출처 및 용어
공개 자료만 사용했습니다. MIPI 회원 전용 CTS의 공식 Test ID, 원문 절차와 수치 판정 기준은 포함하지 않았습니다.
출처
출처 ID | 기관 | 공개 자료에서 확인한 내용 | URL | 워크북에서의 사용 | 확인일
S1 | MIPI Alliance | DSI v1.3.1용 Receiver Protocol CTS와 Transmitter Protocol CTS가 별도로 존재하며 회원용임을 확인. | https://www.mipi.org/specifications/dsi | CTS 문서 범위, DSI/D-PHY/DCS/DSC 개요 | 2026-07-30
S2 | Teledyne LeCroy | CTS coverage가 data/clock, short/long packet, frame structure, timing, HS/LP 및 read/write를 포함한다고 설명. | https://cdn.teledynelecroy.com/files/pdf/envision_x84_datasheet.pdf | 공개 coverage를 그룹화하는 보조 근거 | 2026-07-30
S3 | Synopsys | packet structure, command/video mode, pixel formats, ECC/CRC, error handling, HS/Escape 및 multi-lane 기능을 공개. | https://www.synopsys.com/verification/verification-ip/mipi/mipi-dsi.html | 프로토콜 기능별 체크 항목 보조 근거 | 2026-07-30
S4 | AMD | lane 조합, line rate, short/long packet, pixel format, video mode, 오류 복구 등 공개 검증 범위를 설명. | https://docs.amd.com/r/en-US/pg238-mipi-dsi-tx/Verification-Compliance-and-Interoperability | 구현 검증 및 오류 복구 체크 보조 근거 | 2026-07-30
포함/제외 범위
구분 | 영역 | 처리 | 이유
포함 | DSI Protocol Tx/Rx | 테스트 항목으로 정리 | 공식 페이지가 v1.3.1 Transmitter/Receiver Protocol CTS를 명시
조건부 | VC, EoTp, read/BTA, ULPS, pixel format, DSC | 지원 기능일 때 적용 | 제품별 capability가 다르므로 원문 CTS applicability 확인 필요
별도 | D-PHY 전기/물리 계층 | 정량 PHY 시험은 제외 | Protocol CTS와 D-PHY CTS의 목적 및 장비가 다름
대체 불가 | 공식 CTS Test ID/절차/판정 기준 | 회원용 원문 확인 | 공개 페이지에서 세부 문서가 제공되지 않음
용어
용어 | 설명
DUT | Device Under Test. 시험 대상인 Host/SoC 송신기 또는 Display/Peripheral 수신기.
Short Packet | 고정 길이 header 중심 패킷. 명령, event, 짧은 응답 등에 사용.
Long Packet | Word Count, payload와 CRC를 갖는 가변 길이 패킷.
BTA | Bus Turn-Around. Host에서 Peripheral 방향으로 버스 구동권을 넘겨 read/ACK 응답을 받는 절차.
LPDT | Low-Power Data Transmission. Escape mode에서 수행하는 저전력 데이터 전송.
EoTp | End-of-Transmission Packet. 지원 구성에서 전송 종료를 나타내는 short packet.
P0/P1/P2 | P0=핵심 상호운용성, P1=일반/조건부 기능, P2=선택 기능(예: 압축). 공식 CTS 우선순위 표기가 아님.